## 方案
娄底市第三人民医院
牙片机房防辐射及普通装饰改造工程预算表
序号 | 工程内容 | 设备名称 | 型号/规格 | 单位 | 数量 | 单价 | 合计 | 备注
1 | 牙片机房室防辐射工程部分 | 墙面硫酸钡 | 5个面 | m2 | 43 |  |  | 2当量
2 |  | 手推单开铅板防护门 | 900X2100，门体面板为防辐射专用不锈钢板，内含4当量铅板，不锈钢包边 | 樘 | 1
3 |  | 铅玻璃观察窗 | 300*400， | 个 | 1 |  |  | 2铅当量
4 |  | 铅玻璃防护框 | 380*480 | 套 | 1 |  |  | 2mmpb当量
5 |  | 防护罩铅百叶 | 300*300 | 套 | 1 |  |  | 2mmpb
6 |  | 警示联动装置 | 联动系统 | 套 | 1
7 |  | 排气扇 | 300*300 | 个 | 1
8 |  | 小计 |  |  |  |  | 0
1 | 牙片机房普通装饰工程部分 | 拆除 | 原窗户拆除 | 项 | 1
2 |  | 原墙面粉刷地面剔除 | 剔除粉刷硫酸钡 | m2 | 43
3 |  | 红砖隔墙 | 13CM实心红砖隔墙. | m2 | 9
4 |  | 墙面批荡.ICI | 批底，涂料 | m2 | 82
5 |  | 踢脚线 | 800*10 | 米 | 32
6 |  | 墙面及排气扇开孔 | 300*300 | 个 | 1
7 |  | 地面开槽 | 设备走线 | 米 | 3
8 |  | 线管预埋 | 50设备线管预埋 | 米 | 3
9 |  | 地面自流平 |  | m2 | 15
10 |  | PVC地面 | 2MM厚专业 | m2 | 15
11 |  | 配电 | 含所有照明电路开关插座 | ㎡ | 15 |  |  | 公牛开关插座，线材金杯品牌
12 |  | 不锈钢门套窗套 | 防护门套，铅玻璃窗套 | 米 | 8
13 |  | 操作室挂式空调 | 美的2P节能空调 | 台 | 1
14 |  | 普通钢制门 | 900*2100 | 扇 | 1
15 |  | 垃圾清运 |  | 车 | 1
16 |  | 辅材 | 五金配件杂项 | 项 | 1
17 |  | 小计 |  |  |  |  | 0
1 |  | 以上合计 |  |  |  |  | 1